## analysis
| L= | 10 | m
[7 empty] | Gk = | 5 | kN/m2
[7 empty] | Qk = | 0 | kN/m2
|  |  |  | h = | 4 | m
i | w = 1.35Gk + 1.5 Qk |  |  | 6.75 | kN/m2
ii | A = b x h |  |  | 40 | m2
iii | W = w x A |  |  | 270 | kN
iv | R3 = W / 2 |  |  | 135 | kN
v | M3 = WL / 8 |  |  | 337.5 | kNm
[7 empty] | Gk = | 11.44 | kN/m2
[7 empty] | Qk = | 2 | kN/m2
|  |  |  | t = | 3.5 | m
|  | b= | 7 | m
i | w = 1.35Gk + 1.5 Qk |  |  | 18.444 | kN/m2
ii | A = 1/2 x (b x t) |  |  | 12.25 | m2
iii | W = w x A |  |  | 225.939 | kN
iv | R = W / 2 |  |  | 112.9695 | kN
v | M = WL / 6 |  |  | 263.5955 | kNm
|  |  |  | t = | 2.5 | m | Gk = | 4 | kN/m2
[7 empty] | Qk = | 4.51 | kN/m2
|  | L= | 6 | m
i | w = 1.35Gk + 1.5 Qk |  |  | 12.165 | kN/m2
ii | A = 1/2 x (L x t) |  |  | 7.5 | m2
iii | W = w x A |  |  | 91.2375 | kN
iv | R = W / 2 |  |  | 45.6187 | kN
v | M = WL / 8 |  |  | 68.4281 | kNm
[10 empty] | 43.4385 | 32.1885 | 65.8125 | 141.4395
[10 empty] | 71.1909 | 52.7534 | 106.9453 | 230.8896
|  | b= | 5 | m
|  |  |  | t = | 2.5 | m | Gk = | 8.66 | kN/m2
[7 empty] | Qk = | 3 | kN/m2
|  | L= | 10 | m
i | w = 1.35Gk + 1.5 Qk |  |  | 16.191 | kN/m2
ii | a = t / L |  |  | 0.25
iii | A = 1/2 x (L + b)t |  |  | 18.75 | m2
iv | W = w x A |  |  | 303.5813 | kN
v | R = W / 2 |  |  | 151.7906 | kN
vi | M = [ (3 - 4a2) / 24(1-a)] WL |  |  | 463.8047 | kNm
|  | W = | 163.16 | kN
|  | L= | 6 | m
i | R = W / 2 |  |  | 81.58 | kN
ii | M = WL / 4 |  |  | 244.74 | kNm
| Rmax | 61.88 | 43.88 | 60.75 |  |  |  | 166.51 | kN
| Mmax | 118.51 | 84.07 | 91.13 |  |  |  | 293.71 | kNm

## template
ENTER VALUES IN THE YELLOW BOX ONLY
1 | Select UB Section
|  | V ED | 136.03 | kN | M ED | 577.92 | kNm | fy | 275 | N/mm2
| Wpl | = Mmax / fy |  | 2101.5273 | cm3
| Try UB |  |  | Wpl | 977 | > | 2101.5273 | cm3
| h | 222.2 | mm | b | 209.1 | mm | Iy | 9450 | cm4
| t w | 12.7 | mm | cf/tf | 4.29 |  | Wpl | 977 | cm3
| t f | 20.5 | mm | cw/tw | 12.7 |  | A | 110 | cm2
| r | 10.2 | mm
2 | Determine yield strength fy
| t w | t f | < | 40 | fy | 275
3 | Determine Section Class
| ε | √(235/fy) |  | 0.92442
| cf/tf | 4.29 | < | 8.3197
| cw/tw | 12.7 | < | 66.558
Section is class
4 | Design shear resistance
| Av | A-2btf+(tw+2r)tf |  | 3105.45 | mm2 |  | hw | 181.2 | mm
|  | n hw tw |  | 2301.24 | mm2
|  | Vpl,rd |  | 493.0709 | kN
| Verify | 0.27588 | < | 1 | ok!
5 | Shear buckling resistance
| h w / t w | 14.2677
| 72 e/n | 66.558
| 14.2677 | < | 66.558 | not required
6 | Design resistance for bending
| Mc,rd | Wpl fy/&mo |  | 268.675 | kNm
| verify | Med / Mc,rd |  | 2.151
|  | 2.151 | < | 1 | ok!
viii | delection
a | [6 empty] | Qk | 2
[7 empty] | A | 8
[7 empty] | a | 0.33
[7 empty] | L | 6000
| W | Qk x A |  | 16 | kN
| δ 1 | (4a² - 5)² W L³ |  | 2.8892 | mm
1920 (1-a) E I
b | [6 empty] | Qk | 2.5
[7 empty] | A | 9
| W | Qk x A |  | 22.5 | kN
| δ 2 | W L³ / 60 E I |  | 4.1812 | mm
| δ max | δ 1 + δ 2 |  | 7.0704 | mm
| δ c | L / 360 |  | 16.6667 | mm
|  | δ c | > | δ max
|  | 16.6667 | > | 7.0704 | ok!
CONCLUSION
Use UB
5 m